## SymbolTag-Description-Reference
PANEL COMPONENT LEGEND
Symbol / Tag | Description | Reference
PS-01 | 24VDC Control Power Supply | DWG 005
PS-02 | 5VDC Logic Power Supply | DWG 005
PS-03 | Motor Power Supply | DWG 005
SR-01 | Safety Relay | DWG 006
PLC-01 | LS XBC-DR32H Controller | DWG 004 / 007 / 008
K1-A | Safety Actuator Power Relay | DWG 005 / 006
K1-M | Motor Safety Power Relay | DWG 005 / 006
K20~K29 | PLC Output Interposing Relays | DWG 008
MCU-01 | ESP32-S3 Controller | DWG 003 / 008
COM-01 | TTL to RS-485 Interface | DWG 003
DRV-01 | DC Motor Driver | DWG 008
TB-* | Field Terminal Block Group | DWG 007 / 008
X1 | Main Incoming Power / PE Terminal | DWG 005
FU-01 | Control Power Fuse | DWG 005
FU-02 | Safety Actuator Power Fuse | DWG 005
FU-04 | Logic Power Fuse | DWG 005
FU-05 | Motor Power Fuse | DWG 005